## Sheet1
TYWFG系列6KV高压电机型号及参数表
型号 | 功率 (kW) | 电压（V） | 同步转速 (r/min) | 额定电流(A) | 效率(%) | 功率因数 | 最大转矩倍数
TYWFG-355L-6/75 | 220 | 6000 | 1500 | 22.4 | 95.3 | 0.96 | 1.8
TYWFG-355L-6/75 | 250 | 6000 | 1500 | 25 | 95.6
TYWFG-355L-6/75 | 280 | 6000 | 1500 | 28 | 95.7
TYWFG-355L-6/75 | 315 | 6000 | 1500 | 32.7 | 96
TYWFG-355L-6/75 | 220 | 6000 | 1000 | 22.8 | 95.3 | 0.96
TYWFG-355L-6/75 | 250 | 6000 | 1000 | 25.4 | 95.3
TYWFG-400-6/75 | 355 | 6000 | 1500 | 38.3 | 96.1 | 0.96 | 1.8
TYWFG-400-6/75 | 400 | 6000 | 1500 | 43.6 | 96.3
TYWFG-400-6/75 | 450 | 6000 | 1500 | 49.5 | 96.4
TYWFG-400-6/75 | 500 | 6000 | 1500 | 54.6 | 96.4 | 0.96
TYWFG-400-6/75 | 560 | 6000 | 1500 | 61.5 | 96.5
TYWFG-400-8/66.6 | 280 | 6000 | 1000 | 30.7 | 95.5 | 0.96
TYWFG-400-8/66.6 | 315 | 6000 | 1000 | 35 | 95.7
TYWFG-400-8/66.6 | 355 | 6000 | 1000 | 39.8 | 95.9
TYWFG-400-8/66.6 | 400 | 6000 | 1000 | 45.3 | 96
TYWFG-400-8/50 | 220 | 6000 | 750 | 25.2 | 95.9 | 0.96
TYWFG-400-8/50 | 250 | 6000 | 750 | 28.7 | 96
TYWFG-400-8/50 | 280 | 6000 | 750 | 32.6 | 96.2
TYWFG-450-6/75 | 630 | 6000 | 1500 | 70.5 | 96.8 | 0.97 | 1.8
TYWFG-450-6/75 | 710 | 6000 | 1500 | 88.7 | 97
TYWFG-450-6/75 | 800 | 6000 | 1500 | 89 | 97.1
TYWFG-450-6/75 | 900 | 6000 | 1500 | 100 | 97.2
TYWFG-450-8/66.6 | 450 | 6000 | 1000 | 53.4 | 96.3 | 0.96
TYWFG-450-8/66.6 | 500 | 6000 | 1000 | 55.9 | 96.5 | 0.96
TYWFG-450-8/66.6 | 560 | 6000 | 1000 | 62.9 | 96.7 | 0.96 | 1.8
TYWFG-450-8/66.6 | 630 | 6000 | 1000 | 71.2 | 96.8
TYWFG-450-8/50 | 315 | 6000 | 750 | 36.6 | 96.4 | 0.96
TYWFG-450-8/50 | 355 | 6000 | 750 | 41 | 96.5
TYWFG-450-8/50 | 400 | 6000 | 750 | 47.3 | 96.7
TYWFG-450-8/50 | 450 | 6000 | 750 | 53 | 96.8 | 0.96
TYWFG-500-6/75 | 1000 | 6000 | 1500 | 102.1 | 97.3 | 0.96 | 1.8
TYWFG-500-6/75 | 1120 | 6000 | 1500 | 115 | 97.4 | 0.96
TYWFG-500-6/75 | 1250 | 6000 | 1500 | 128 | 97.5
TYWFG-500-6/75 | 1400 | 6000 | 1500 | 145 | 97.6
TYWFG-500-8/66.6 | 710 | 6000 | 1000 | 73.6 | 97 | 0.96
TYWFG-500-8/66.6 | 800 | 6000 | 1000 | 82.2 | 97.1
TYWFG-500-8/66.6 | 900 | 6000 | 1000 | 93 | 97.2
TYWFG-500-8/66.6 | 1000 | 6000 | 1000 | 104 | 97.3
TYWFG-500-8/50 | 500 | 6000 | 750 | 52 | 96.3 | 0.96
TYWFG-500-8/50 | 560 | 6000 | 750 | 58.6 | 96.4 | 0.96 | 1.8
TYWFG-500-8/50 | 630 | 6000 | 750 | 64.2 | 96.8
TYWFG-500-8/50 | 710 | 6000 | 750 | 74.1 | 97.2
TYWFG-500-10/50 | 400 | 6000 | 600 | 41.6 | 96.3 | 0.96
TYWFG-500-10/50 | 450 | 6000 | 600 | 45 | 96.4
TYWFG-500-10/50 | 500 | 6000 | 600 | 50.3 | 96.6
TYWFG-500-10/50 | 560 | 6000 | 600 | 56.9 | 96.7
TYWFG-500-10/50 | 630 | 6000 | 600 | 65.8 | 96.8
TYWFG-560-6/75 | 1600 | 6000 | 1500 | 164 | 97.7 | 0.96 | 1.8
TYWFG-560-6/75 | 1800 | 6000 | 1500 | 184 | 97.8
TYWFG-560-6/75 | 2000 | 6000 | 1500 | 205 | 97.9
TYWFG-560-8/66.6 | 1120 | 6000 | 1000 | 115.1 | 97.4 | 0.96
TYWFG-560-8/66.6 | 1250 | 6000 | 1000 | 126.5 | 97.5
TYWFG-560-8/66.6 | 1400 | 6000 | 1000 | 143.9 | 97.6
TYWFG-560-8/50 | 800 | 6000 | 750 | 85.8 | 96.7 | 0.96
TYWFG-560-8/50 | 900 | 6000 | 750 | 95.8 | 96.8
TYWFG-560-8/50 | 1000 | 6000 | 750 | 103.7 | 96.9
TYWFG-560-10/50 | 710 | 6000 | 600 | 73.6 | 96 | 0.96
TYWFG-560-10/50 | 800 | 6000 | 600 | 83.7 | 96.2
TYWFG-560-10/50 | 900 | 6000 | 600 | 93.8 | 96.3
TYWFG-630-6/75 | 2240 | 6000 | 1500 | 230.3 | 98 | 0.96 | 1.8
TYWFG-630-6/75 | 2500 | 6000 | 1500 | 256.3 | 98.1
TYWFG-630-6/75 | 2800 | 6000 | 1500 | 287.7 | 98.2
TYWFG-630-8/66.6 | 1600 | 6000 | 1000 | 165.1 | 97.7 | 0.96
TYWFG-630-8/66.6 | 1800 | 6000 | 1000 | 185 | 97.8
TYWFG-630-8/66.6 | 2000 | 6000 | 1000 | 203.4 | 97.9
TYWFG-630-8/50 | 1120 | 6000 | 750 | 115 | 97 | 0.96 | 1.8
TYWFG-630-8/50 | 1250 | 6000 | 750 | 130.6 | 97.1
TYWFG-630-8/50 | 1400 | 6000 | 750 | 144.5 | 97.2
TYWFG-630-8/50 | 1600 | 6000 | 750 | 164.3 | 97.3
TYWFG-630-10/50 | 1000 | 6000 | 600 | 104.3 | 96.4 | 0.96
TYWFG-630-10/50 | 1120 | 6000 | 600 | 115 | 96.6
TYWFG-630-10/50 | 1250 | 6000 | 600 | 130 | 96.8
TYWFG-630-10/50 | 1400 | 6000 | 600 | 143 | 96.9