## Sheet1
TYWFG系列10KV高压电机型号及参数
型号 | 功率 (kW) | 电压 （V） | 同步转速 (r/min) | 额定电流(A) | 效率(%) | 功率因数 | 最大转矩倍数
TYWFG-450-6/75 | 355 | 10000 | 1500 | 21.5 | 95.3 | 0.96 | 1.8
TYWFG-450-6/75 | 400 | 10000 | 1500 | 24.7 | 95.5
TYWFG-450-6/75 | 450 | 10000 | 1500 | 27.2 | 95.9
TYWFG-450-6/76 | 500 | 10000 | 1500 | 30.5 | 96
TYWFG-450-6/77 | 560 | 10000 | 1500 | 34.9 | 96.2
TYWFG-450-6/78 | 630 | 10000 | 1500 | 38.8 | 96.4
TYWFG-500-6/75 | 710 | 10000 | 1500 | 44.6 | 97 | 0.96
TYWFG-500-6/75 | 800 | 10000 | 1500 | 50.8 | 97.1
TYWFG-500-6/75 | 900 | 10000 | 1500 | 56 | 97.2 | 0.96
TYWFG-500-6/75 | 1000 | 10000 | 1500 | 62.8 | 97.3
TYWFG-500-6/75 | 1120 | 10000 | 1500 | 67 | 97.4
TYWFG-560-6/75 | 1250 | 10000 | 1500 | 74.9 | 97.5 | 0.96
TYWFG-560-6/75 | 1400 | 10000 | 1500 | 85.9 | 97.7
TYWFG-560-6/75 | 1600 | 10000 | 1500 | 98.3 | 97.8
TYWFG-630-6/75 | 1800 | 10000 | 1500 | 111.7 | 97.9
TYWFG-630-6/75 | 2000 | 10000 | 1500 | 123.1 | 98
TYWFG-630-6/75 | 2240 | 10000 | 1500 | 138.2 | 98.1
TYWFG-450-8/66.6 | 315 | 10000 | 1000 | 19.9 | 94.8 | 0.96 | 1.8
TYWFG-450-8/66.7 | 355 | 10000 | 1000 | 22.5 | 95.1 | 0.96
TYWFG-450-8/66.8 | 400 | 10000 | 1000 | 25.8 | 95.3
TYWFG-450-8/66.9 | 450 | 10000 | 1000 | 28.5 | 95.5
TYWFG-500-8/66.6 | 500 | 10000 | 1000 | 31 | 95.9
TYWFG-500-8/66.6 | 560 | 10000 | 1000 | 34.9 | 96.1 | 0.94
TYWFG-500-8/66.6 | 630 | 10000 | 1000 | 38.9 | 96.4
TYWFG-500-8/66.6 | 710 | 10000 | 1000 | 44.6 | 96.6
TYWFG-500-8/66.6 | 800 | 10000 | 1000 | 50.1 | 96.7 | 0.94 | 1.8
TYWFG-560-8/66.6 | 900 | 10000 | 1000 | 56.4 | 96.9 | 0.95
TYWFG-560-8/66.6 | 1000 | 10000 | 1000 | 61.4 | 97.1
TYWFG-560-8/66.6 | 1120 | 10000 | 1000 | 69.8 | 97.3
TYWFG-560-8/66.6 | 1250 | 10000 | 1000 | 77 | 97.4 | 0.96
TYWFG-630-8/66.6 | 1400 | 10000 | 1000 | 87.2 | 97.7
TYWFG-630-8/66.6 | 1600 | 10000 | 1000 | 99.1 | 97.8
TYWFG-630-8/66.6 | 1800 | 10000 | 1000 | 111 | 97.9
TYWFG-500-8/50 | 315 | 10000 | 750 | 19.6 | 94.8 | 0.96
TYWFG-500-8/50 | 355 | 10000 | 750 | 22.6 | 95.1
TYWFG-500-8/50 | 400 | 10000 | 750 | 25.8 | 95.2 | 0.96 | 1.8
TYWFG-500-8/50 | 450 | 10000 | 750 | 28.7 | 95.4
TYWFG-500-8/50 | 500 | 10000 | 750 | 31 | 95.8 | 0.96
TYWFG-500-8/50 | 560 | 10000 | 750 | 35.6 | 95.9 |  | 1.8
TYWFG-560-8/50 | 630 | 10000 | 750 | 47 | 96.4 | 0.96
TYWFG-560-8/50 | 710 | 10000 | 750 | 44.8 | 96.6
TYWFG-560-8/50 | 800 | 10000 | 750 | 50.5 | 96.7
TYWFG-560-8/50 | 900 | 10000 | 750 | 56.8 | 96.8
TYWFG-630-8/50 | 1000 | 10000 | 750 | 62.2 | 97 | 0.96
TYWFG-630-8/50 | 1120 | 10000 | 750 | 69.8 | 97.2
TYWFG-630-8/50 | 1250 | 10000 | 750 | 77.8 | 97.3
TYWFG-500-10/50 | 280 | 10000 | 600 | 17.8 | 95.4 | 0.96
TYWFG-500-10/50 | 315 | 10000 | 600 | 20.5 | 95.6
TYWFG-500-10/50 | 355 | 10000 | 600 | 22.4 | 95.8 | 0.96
TYWFG-500-10/50 | 400 | 10000 | 600 | 25.1 | 96
TYWFG-560-10/50 | 450 | 10000 | 600 | 28.2 | 96.2 | 0.96
TYWFG-560-10/50 | 500 | 10000 | 600 | 31.1 | 96.4
TYWFG-560-10/50 | 560 | 10000 | 600 | 35.3 | 96.5 | 0.96
TYWFG-560-10/50 | 630 | 10000 | 600 | 39.8 | 96.7
TYWFG-560-10/50 | 710 | 10000 | 600 | 44 | 96.9
TYWFG-630-10/50 | 800 | 10000 | 600 | 50.2 | 97.3 | 0.96 | 1.8
TYWFG-630-10/50 | 900 | 10000 | 600 | 56.7 | 97.5
TYWFG-630-10/50 | 1000 | 10000 | 600 | 62.3 | 97.6
TYWFG-630-10/50 | 1120 | 10000 | 600 | 70.3 | 97.7